## Sheet1
硬件IIC速度测试
主频 | clk_source（时钟源） | scl_pose_div（分频系数） | IIC理论时钟 | sda_hold_cnt（SDA 在SCL 下降时保持cnt） | 频率 | 数据是否正常 | 波形图
24M | IIC_CLK_RC2M | 1 | 2M/2=1000KHZ | 0 | 1MHZ | 否
| IIC_CLK_RC2M | 2 | 2M/3=666KHZ | 0 | 673KHZ | 正常
| IIC_CLK_RC2M | 3 | 2M/4=500KHZ | 0 | 505KHZ | 正常
| IIC_CLK_RC2M | 63 | 2M/64=31KHZ | 0 | 31KHZ | 正常
| IIC_CLK_XOSC24M_DIV8 | 1 | 3M/2=1500KHZ | 0 | 1.5MHZ | 否
| IIC_CLK_XOSC24M_DIV8 | 2 | 3M/3=1000KHZ | 0 | 1MHZ | 正常
| IIC_CLK_XOSC24M_DIV8 | 3 | 3M/4=750KHZ | 0 | 749KHZ | 正常
| IIC_CLK_XOSC24M_DIV8 | 63 | 3M/64=46KHZ | 0 | 46KHZ | 正常
结论：硬件IIC测试得出，硬件IIC最高速度支持1MHZ
软件IIC速度测试
| clk_source（时钟源） | scl_pose_div（分频系数） | IIC理论时钟 | sda_hold_cnt（SDA 在SCL 下降时保持cnt） | 频率 | 数据是否正常 | 波形图
| 无 | 无 | 无 | 无 | 289KHZ | 正常
结论：软件IIC测试得出，软件IIC最高速度支持289KHZ
120M
结论：IIC的速率与主频无关，已测试主频120M时的IIC速度，与24M 主频相同
IIC速度常用100K与400K，故在硬件IIC中，可这样设置：
| clk_source（时钟源） | scl_pose_div（分频系数） | sda_hold_cnt | 实际频率
100K | IIC_CLK_RC2M | 20 | 0 | 96K
400K | IIC_CLK_RC2M | 4 | 0 | 405K
sda_hold_cnt 参数设置说明-参数范围为0~3，如设置为4则为0,5则为1；
| 其中在 clk_source=IIC_CLK_RC2M；scl_pose_div=20；sda_hold_cnt=0 时，波形如图所示： | [6 empty] | 其中在 clk_source=IIC_CLK_RC2M；scl_pose_div=4；sda_hold_cnt=0 时，波形如图所示：
其中在 clk_source=IIC_CLK_RC2M；scl_pose_div=20；sda_hold_cnt=1 时，波形如图所示：
其中在 clk_source=IIC_CLK_RC2M；scl_pose_div=4；sda_hold_cnt=1 时，波形如图所示：
| 其中在 clk_source=IIC_CLK_RC2M；scl_pose_div=20；sda_hold_cnt=2 时，波形如图所示： | [6 empty] | 其中在 clk_source=IIC_CLK_RC2M；scl_pose_div=4；sda_hold_cnt=2 时，波形如图所示：
| 其中在 clk_source=IIC_CLK_RC2M；scl_pose_div=20；sda_hold_cnt=3 时，波形如图所示： | [6 empty] | 其中在 clk_source=IIC_CLK_RC2M；scl_pose_div=4；sda_hold_cnt=3 时，波形如图所示：
结论：sda_hold_cnt参数在普通使用中对IIC传输无影响，，默认为0即可